## E.1.1 工程项目清单汇总表
工程项目清单汇总表
工程名称：二地块临迁-安装工程 |  | 标段：佛山禅城郊边村城中村改造项目宅基地地上物拆除电力临时迁改项目 | 第 1 页 共 1 页
序号 | 项 目 内 容 |  | 金 额 （元）
1 | 分部分项工程费
1.1 | 0.4kV电气安装部分
1.2 | 0.4kV电气拆除部分
2 | 措施项目费
2.1 | 其中：安全生产措施费 |  | 20298.52
3 | 其他项目费
3.1 | 其中：暂列金额
3.2 | 其中：专业工程暂估价
3.3 | 其中：计日工
3.4 | 其中：总承包服务费
3.5 | 其中：工程优质费
3.6 | 其中：合同中约定的其他项目
4 | 增值税
5 | 合 计
注：1 专业工程暂估价为已含税价格，在计算增值税计算基础时不应包含专业工程暂估价金额； 2 本表宜用于按合同标的为工程量清单编制对象的工程汇总计算，以单项工程、单位工程等为工程量清单编制对象的工程可按本表汇总计算；

## E.2.1 分部分项工程项目清单计价表
分部分项工程项目清单计价表
工程名称：二地块临迁-安装工程 |  |  |  | 标段：佛山禅城郊边村城中村改造项目宅基地地上物拆除电力临时迁改项目 |  |  | 第 1 页 共 4 页
序号 | 项目编码 | 项目名称 | 项目特征描述 |  | 计量 单位 | 工程量 |  | 金额（元）
[8 empty] | 综合单价 | 合价
0.4kV电气安装部分
1 | 030408001001 | 电力电缆 | 1.名称：低压电力电缆 2.规格型号： FYZA-YJV22-0.6/1kV-4×120mm2 |  | m | 115
2 | 030408006001 | 1kV冷缩终端头，4芯×120mm2 | 1.名称：电力电缆头 2.规格型号：1kV冷缩终端头，4芯×120mm2 |  | 个 | 2
3 | 030411004008 | 低压线 BVV-240mm2 | 1、材质:绝缘铜绞线 2、规格:BVV-240mm2 |  | m | 240
4 | 030411004009 | 低压线 BVV-120mm2 | 1、材质:绝缘铜绞线 2、规格:BVV-120mm2 |  | m | 440
5 | 030411004010 | 低压线 BVV-70mm2 | 1、材质:绝缘铜绞线 2、规格:BVV-70mm2 |  | m | 1240
6 | 030410001005 | 电杆组立 8米电杆组立 | 1、材质:预应力锥形水泥杆 2、规格:杆稍直径190mm，杆长8m 3、类型:单杆 4、其余：施工定位、土方开挖及回填 |  | 根 | 11
7 | 030410001006 | 预应力锥形水泥杆，190mm×10米×I | 1、材质:预应力锥形水泥杆 2、规格:杆稍直径190mm，杆长10m 3、类型:单杆 4、其余：施工定位、土方开挖及回填 |  | 根 | 1
8 | 粤030410005001 | 铁塔组立 H=7M低压铁塔 | 1、名称:铁塔组立 2、型号:7m螺栓铁塔 3、施工定位 |  | 基 | 1
9 | 粤030410005002 | 铁塔基础 H=7M低压铁塔 | 1.名称：铁塔混凝土基础 2.混凝土强度：C20 3.钢筋制作及安装 4.模板制作及安装 5.土方开挖类别：综合考虑 6.土方弃运：运距综合考虑 7.回填材料：原土回填 8.具体详见设计图纸 |  | 基 | 1
本页小计
分部分项工程项目清单计价表
工程名称：二地块临迁-安装工程 |  |  |  | 标段：佛山禅城郊边村城中村改造项目宅基地地上物拆除电力临时迁改项目 |  |  | 第 2 页 共 4 页
序号 | 项目编码 | 项目名称 | 项目特征描述 |  | 计量 单位 | 工程量 |  | 金额（元）
[8 empty] | 综合单价 | 合价
10 | 030409002001 | 铁塔接地装置 | 1.名称;铁塔接地装置 2.引下线：7米塔接地扁铁-40*4*5800mm 3.接地母线：镀锌圆钢Φ16*1500mm 4.具体详见设计图纸CSG-GD-0.4kV-DL-YS-ZT-ST7 |  | 套 | 1
11 | 030410001007 | 低压单拉线LX-50 | 1、名称:低压单拉线LX-50 2、内容:详见图纸CSG-GD-0.4kV-JK-LX-ZT-0.4KV 3、其余：包含土方开挖及回填 |  | 根 | 6
12 | 030410002006 | 低压电缆上杆安装 | 1、名称:低压电缆上杆安装（8米杆） 2、内容:详见图纸CSG-GD-0.4kV-DL-YS-ZT-SGC |  | 套 | 1
13 | 030410002007 | 低压电缆上墙安装 | 1、名称:低压电缆上墙安装 2、内容:详见图纸CSG-GD-0.4kV-DL-YS-ZT-SQ |  | 套 | 1
14 | 030410002008 | 铁塔街码线路转角兼终端四线终端装置 | 1、名称:铁塔街码线路转角兼终端四线终端装置 |  | 个 | 1
15 | 030410002009 | 铁塔街码线路四线终端装置 | 1、名称:铁塔街码线路四线终端装置 |  | 个 | 1
16 | 030410002010 | 电杆街码线路四线终端杆 | 1、名称:电杆街码线路四线终端杆 |  | 个 | 7
17 | 030410002011 | 电杆街码线路四线直线杆 | 1、名称:电杆街码线路四线直线杆 |  | 个 | 9
18 | 030410004001 | 防倒供电装置安装 | 1、名称:防倒供电装置安装 |  | 组 | 2
19 | 030409001001 | 低压四线直线杆重复接地图 | 1、名称:低压四线直线杆重复接地图 |  | 组 | 9
20 | 030409001002 | 放射地极接地装置安装-5根地极 | 1、名称:放射地极接地装置安装 2、内容:详见图纸CSG-GDP-0.4KV-JK-CD-JD-FSJD |  | 组 | 2
21 | 031103030001 | 0.4kV安健环 | 1、名称：0.4kV安健环 |  | 块 | 5
本页小计
分部分项工程项目清单计价表
工程名称：二地块临迁-安装工程 |  |  |  | 标段：佛山禅城郊边村城中村改造项目宅基地地上物拆除电力临时迁改项目 |  |  | 第 3 页 共 4 页
序号 | 项目编码 | 项目名称 | 项目特征描述 |  | 计量 单位 | 工程量 |  | 金额（元）
[8 empty] | 综合单价 | 合价
22 | 050307009004 | 低压安健环-架空电杆标志牌 | 1、名称:低压安健环-架空电杆标志牌 |  | 块 | 12
23 | 050307009005 | 架空线安健环-架空铁塔警告标志 | 1、名称:架空线安健环-架空铁塔警告标志 |  | 块 | 1
24 | 050307009006 | 低压安健环-架空电杆防撞墩警告标志 | 1、名称:低压安健环-架空电杆防撞墩警告标志 |  | 块 | 14
25 | 050307009007 | 低压安健环-4线低压线挂牌 | 1、名称:低压安健环-4线低压线挂牌 |  | 块 | 6
26 | 040303005002 | 电杆防撞墩 | 1、名称;电杆防撞墩 2、混凝土强度等级:C15,300*300*300mm |  | 基 | 14
0.4kV电气拆除部分
27 | 030411004011 | 拆除低压街码配线 | 1.拆除低压街码配线 导线截面(mm2以内) 240 2.运送至业主指定地点，运距综合考虑 |  | m | 820
28 | 030411004012 | 拆除低压街码配线 | 1.拆除低压街码配线 导线截面(mm2以内) 120 2.运送至业主指定地点，运距综合考虑 |  | m | 742
29 | 030411004013 | 拆除低压街码配线 | 1.拆除低压街码配线 导线截面(mm2以内) 70 2.运送至业主指定地点，运距综合考虑 |  | m | 2265
30 | 030411004014 | 拆除低压街码配线 | 1.拆除低压街码配线 导线截面(mm2以内) 35 2.运送至业主指定地点，运距综合考虑 |  | m | 1810
31 | 030411004015 | 拆除低压街码配线 | 1.拆除低压街码配线 导线截面(mm2以内) 16 2.运送至业主指定地点，运距综合考虑 |  | m | 1320
32 | 030411004016 | 拆除低压街码配线 | 1.拆除低压街码配线 导线截面(mm2以内) 10 2.运送至业主指定地点，运距综合考虑 |  | m | 4550
33 | 030410001008 | 拆除电杆 | 1.拆除电杆 6~9米电杆 2.运送至业主指定地点，运距综合考虑 |  | 根 | 12
本页小计
分部分项工程项目清单计价表
工程名称：二地块临迁-安装工程 |  |  |  | 标段：佛山禅城郊边村城中村改造项目宅基地地上物拆除电力临时迁改项目 |  |  | 第 4 页 共 4 页
序号 | 项目编码 | 项目名称 | 项目特征描述 |  | 计量 单位 | 工程量 |  | 金额（元）
[8 empty] | 综合单价 | 合价
34 | 030404031002 | 拆除电表及表箱 | 1.拆除电表及表箱 2.运送至业主指定地点，运距综合考虑 |  | 个 | 455
35 | 030410002012 | 拆除横担 | 1、名称:拆除横担 2.运送至业主指定地点，运距综合考虑 |  | 个 | 18
36 | 030408001002 | 拆除电力电缆 | 1.拆除电力电缆 2.规格：ZRC-YJV22-0.6/1kV-4×240mm2 3.运送至业主指定地点，运距综合考虑 |  | m | 14
本页小计
合 计

## E.2.3 材料暂估单价及调整表
材料暂估单价及调整表
工程名称：二地块临迁-安装工程 |  |  |  | 标段：佛山禅城郊边村城中村改造项目宅基地地上物拆除电力临时迁改项目 | [5 empty] | 第 1 页 共 1 页
序号 | 材料名称 | 规格型号 | 计量单位 |  | 暂估 |  |  | 确认 |  |  |  | 调整金额（元） | 备注
[5 empty] | 数量 | 单价 （元） | 合价 （元） | 数量 | 单价 （元） |  | 合价 （元）
[5 empty] | A₁ | B₁ | C₁ | A₂ | B₂ |  | C₂ | D=C₂-C₁
本页小计 | [7 empty] | — | — |  |  |  | —
合 计 | [7 empty] | — | — |  |  |  | —
注：本表可由招标人填写“暂估单价”栏，并在备注栏说明拟用暂估价材料的清单项目，投标人应将上述材料暂估单价计入工程量清单综合单价。

## E.3.1 措施项目清单计价表
措施项目清单计价表
工程名称：二地块临迁-安装工程 |  | 标段：佛山禅城郊边村城中村改造项目宅基地地上物拆除电力临时迁改项目 |  |  | 第 1 页 共 1 页
序号 | 项目编码 |  | 项 目 名 称 | 工作内容 |  | 价格 （元） | 备注
1 |  |  | 措施项目
1.1 | 031401009002 |  | 安全生产
1.2 | 031401010002 |  | 文明施工
1.3 | 031401011002 |  | 环境保护
1.4 | 031401012002 |  | 临时设施
本页小计
合计 | [6 empty] | -
注:措施项目清单费用构成详见本标准表E.3.2，大型机械进出场及安拆费用组成见本标准表E.3.4。

## E.4.1 其他项目清单计价表
其他项目清单计价表
工程名称：二地块临迁-安装工程 |  | 标段：佛山禅城郊边村城中村改造项目宅基地地上物拆除电力临时迁改项目 |  |  |  | 第 1 页 共 1 页
序号 | 项目名称 |  | 暂估（暂定）金额（元） | 结算（确定）金额（元） | 调整金额± （元） |  | 备注
1 | 暂列金额
2 | 专业工程暂估价
3 | 计日工
4 | 总承包服务费
5 | 工程优质费 | [5 empty] | 按分部分项的人工费与施工机具费之和为计算基础 国家级质量奖：20.00%；省级质量奖：12.50%；市级质量奖：7.50%
6 | 合同中约定的其他项目
合 计 | [6 empty] | -

## E.4.2 暂列金额明细表
暂列金额明细表
工程名称：二地块临迁-安装工程 |  |  | 标段：佛山禅城郊边村城中村改造项目宅基地地上物拆除电力临时迁改项目 |  |  | 第 1 页 共 1 页
序号 | 项目名称 | 计算基础 | 费率（%） | 暂定金额 （元） | 确定金额（元） |  | 调整金额± (元) | 备注
1 | 合同价格调整暂列金额
2 | 未确定工程暂列金额
2.1
3 | 未确定服务暂列金额
3.1
4 | 未确定其他暂列金额
4.1
本页小计 |  | - | - |  |  |  |  | -
合 计 |  | - | - |  |  |  |  | -
注：1 本表由招标人填写“暂定金额”总额，采用费率计价方式计算暂定金额的，应分别填写“计算基础”“费率”,并计算填写“暂定金额”;采用总价计价方式计算暂定金额的，可直接填写“暂定金额”； 2 投标人应将上述暂定金额填写并计入投标总价； 3 结算时应按合同约定计算并填写“确定金额”；

## E.4.3 专业工程暂估价明细表
专业工程暂估价明细表
工程名称：二地块临迁-安装工程 |  |  |  | 标段：佛山禅城郊边村城中村改造项目宅基地地上物拆除电力临时迁改项目 |  |  |  | 第 1 页 共 1 页
序号 | 专业工程名称 | 暂估金额（元） |  |  |  | 确认金额（元） |  |  | 调整金额±（元） | 备注
|  | 不含税价格 | 增值税 |  | 含税价格 | 不含税价格 | 增值税 | 含税价格
|  | A₁ | B₁ |  | C₁ | A₂ | B₂ | C₂ | D=C₂-C₁
1
本页小计
合计 | [9 empty] | -
注:本表"暂估金额"由招标人填写，投标人应将"暂估金额"填写并计入投标总价。结算时应合同约定的价格填写"确认金额"。

## E.4.4 计日工表
计日工表
工程名称：二地块临迁-安装工程 |  |  |  | 标段：佛山禅城郊边村城中村改造项目宅基地地上物拆除电力临时迁改项目 |  |  |  | 第 1 页 共 1 页
编号 | 计日工名称 | 单位 | 暂定数量 |  | 实际数量 | 综合单价(元) | 合价（元） |  |  | 调整金额± (元)
[7 empty] | 暂定 |  | 实际
[7 empty] | A₁ |  | A₂ | B=A₂-A₁
1 | 人工
1.1
人工小计
2 | 材料
2.1
材料小计
3 | 施工机具
3.1
施工机具小计
总计
注：1 本表计日工名称、暂定数量应由招标人填写。编制最高投标限价时，单价应由招标人按有关计价规定确定；编制投标报价时，单价应由投标人自主报价，并按暂定数量计算合价计入投标总价中。 2 工程结算时，应按发承包双方确认的实际数量计算合价。发承包双方确认的实际数量详见表E.8.2。

## E.4.5 总承包服务费计价表
总承包服务费计价表
工程名称：二地块临迁-安装工程 |  |  | 标段：佛山禅城郊边村城中村改造项目宅基地地上物拆除电力临时迁改项目 |  |  |  | 第 1 页 共 1 页
序号 | 项目名称 | 计算基础 |  | 费率 （%） | 金额 （元） | 确认 计算基础 |  | 结算金额 （元） | 调整金额± （元） | 备注
|  | A₁ |  | B | C₁ | A₂ |  | C₂ | D=C₂-C₁
1 | 发包人提供材料
2 | 专业分包工程
3 | 直接发包的专业工程
本页小计
合 计 |  | - |  | - |  | - |  |  |  | -
注：1 本表项目名称、服务内容应由招标人填写； 2 编制最高投标限价及投标报价时，采用费率计价方式计算总承包服务费的，应分别填写“计算基础 A₁” “费率B”, 并 计算填写“金额C₁”,C₁=A₁×B; 采用总价计价方式计算总承包服务费的，可直接填写“金额C₁”； 3 编制结算时，采用费率计价方式计算总承包服务费的，应填写“确认计算基础A₂”, 并计算填写“结算金额C₂”, C₂=A₂×B；采用总价计价方式计算总承包服务费的，可直接填写“结算金额C₂”。

## E.5.1 增值税计价表
增值税计价表
工程名称：二地块临迁-安装工程 |  | 标段：佛山禅城郊边村城中村改造项目宅基地地上物拆除电力临时迁改项目 |  |  | 第 1 页 共 1 页
序号 | 项目名称 |  | 计算基础说明 | 计算基础 |  | 税率（%） | 金额（元）
1 | 增值税 |  | 分部分项工程费+措施项目费+其他项目费-其中：专业工程暂估价 | _FHJ + _CHJ + _QTXM - _ZGGC |  | 9
合计 | [6 empty] | 37966.08