## E.1.1 工程项目清单汇总表
工程项目清单汇总表
工程名称：二地块临迁-市政工程 |  | 标段：佛山禅城郊边村城中村改造项目宅基地地上物拆除电力临时迁改项目 | 第 1 页 共 1 页
序号 | 项 目 内 容 |  | 金 额 （元）
1 | 分部分项工程费
1.1 | 0.4kV土建部分
2 | 措施项目费
2.1 | 其中：安全生产措施费 |  | 1930.65
3 | 其他项目费
3.1 | 其中：暂列金额
3.2 | 其中：专业工程暂估价
3.3 | 其中：计日工
3.4 | 其中：总承包服务费
3.5 | 其中：工程优质费
3.6 | 其中：合同中约定的其他项目
4 | 增值税
5 | 合 计
注：1 专业工程暂估价为已含税价格，在计算增值税计算基础时不应包含专业工程暂估价金额； 2 本表宜用于按合同标的为工程量清单编制对象的工程汇总计算，以单项工程、单位工程等为工程量清单编制对象的工程可按本表汇总计算；

## E.2.1 分部分项工程项目清单计价表
分部分项工程项目清单计价表
工程名称：二地块临迁-市政工程 |  |  |  | 标段：佛山禅城郊边村城中村改造项目宅基地地上物拆除电力临时迁改项目 |  |  | 第 1 页 共 3 页
序号 | 项目编码 | 项目名称 | 项目特征描述 |  | 计量 单位 | 工程量 |  | 金额（元）
[8 empty] | 综合单价 | 合价
0.4kV土建部分
1 | 041001001002 | 拆除路面 | 1.名称：拆除混凝土路面 2.混凝土强度及厚度：C30砼，200mm厚 3.旧路面机械切缝 4.废料外运，运距综合考虑 |  | m2 | 114
2 | 040203007002 | 水泥混凝土 | 1.名称：恢复混凝土路面 2.混凝土强度及厚度：C30砼，200mm厚 3.养生方式：水养生 |  | m2 | 110
3 | 040302001001 | 地基处理-松木桩（尾径100*4000） | 1、名称：7M低压铁塔松木桩基础 2、木桩规格：尾径100*4000 |  | 根 | 16
4 | 040205002001 | 低压1层2列行车排管敷设（φ200 DN管） | 1.挖土：人机配合挖沟槽土方，土方类型综合考虑 2.余方弃置：运距综合考虑 3.沟槽回填：石粉 4.垫层：商品混凝土C15 5.电缆保护管有混凝土包封敷设 涂塑钢管 2*DN200管 6.满包混凝土加固 商品混凝土C20 7.模板安装及拆除 |  | m | 100
本页小计
分部分项工程项目清单计价表
工程名称：二地块临迁-市政工程 |  |  |  | 标段：佛山禅城郊边村城中村改造项目宅基地地上物拆除电力临时迁改项目 |  |  | 第 2 页 共 3 页
序号 | 项目编码 | 项目名称 | 项目特征描述 |  | 计量 单位 | 工程量 |  | 金额（元）
[8 empty] | 综合单价 | 合价
5 | 040504002001 | 低压1层2列排管行车直线井 | 1.名称：低压1层2列排管行车直线井 2.垫层：C15混凝土 3.井底及井壁：C25钢筋混凝土 4.钢筋制作及安装 5.压顶：预制压顶 6.井壁内侧抹灰：20厚1:25水泥砂浆结合层加5%加强剂 7.预制行车砼盖板：300*1150*150mm*4块 8.井内设置Φ200PVC管集水口，内填粗砂 9.预埋铁件：预埋镀锌角铁L50*5 10.电缆标志牌*1 11.人机配合挖沟槽土方，土方类型综合考虑 12.土方弃置：运距综合考虑 13.井壁外侧回填 14.模板制作及拆除 15.具体详见设计图纸 |  | 座 | 2
本页小计
分部分项工程项目清单计价表
工程名称：二地块临迁-市政工程 |  |  |  | 标段：佛山禅城郊边村城中村改造项目宅基地地上物拆除电力临时迁改项目 |  |  | 第 3 页 共 3 页
序号 | 项目编码 | 项目名称 | 项目特征描述 |  | 计量 单位 | 工程量 |  | 金额（元）
[8 empty] | 综合单价 | 合价
6 | 040504002002 | 低压1层2列排管行车转角井 | 1.名称：低压1层2列排管行车转角井 2.垫层：C15混凝土 3.井底及井壁：C25钢筋混凝土 4.钢筋制作及安装 5.压顶：预制压顶 6.井壁内侧抹灰：20厚1:25水泥砂浆结合层加5%加强剂 7.预制行车砼盖板：300*1150*150mm*7块 8.井内设置Φ200PVC管集水口，内填粗砂 9.预埋铁件：预埋镀锌角铁L50*5 10.电缆标志牌*1 11.人机配合挖沟槽土方，土方类型综合考虑 12.土方弃置：运距综合考虑 13.井壁外侧回填 14.模板制作及拆除 15.具体详见设计图纸 |  | 座 | 1
7 | 031103030002 | 电缆标志牌 | 1.名称：电缆标志牌 |  | 块 | 8
本页小计
合 计

## E.2.3 材料暂估单价及调整表
材料暂估单价及调整表
工程名称：二地块临迁-市政工程 |  |  |  | 标段：佛山禅城郊边村城中村改造项目宅基地地上物拆除电力临时迁改项目 | [5 empty] | 第 1 页 共 1 页
序号 | 材料名称 | 规格型号 | 计量单位 |  | 暂估 |  |  | 确认 |  |  |  | 调整金额（元） | 备注
[5 empty] | 数量 | 单价 （元） | 合价 （元） | 数量 | 单价 （元） |  | 合价 （元）
[5 empty] | A₁ | B₁ | C₁ | A₂ | B₂ |  | C₂ | D=C₂-C₁
本页小计 | [7 empty] | — | — |  |  |  | —
合 计 | [7 empty] | — | — |  |  |  | —
注：本表可由招标人填写“暂估单价”栏，并在备注栏说明拟用暂估价材料的清单项目，投标人应将上述材料暂估单价计入工程量清单综合单价。

## E.3.1 措施项目清单计价表
措施项目清单计价表
工程名称：二地块临迁-市政工程 |  | 标段：佛山禅城郊边村城中村改造项目宅基地地上物拆除电力临时迁改项目 |  |  | 第 1 页 共 1 页
序号 | 项目编码 |  | 项 目 名 称 | 工作内容 |  | 价格 （元） | 备注
1 |  |  | 措施项目
1.1 | 041201016002 |  | 临时设施
1.2 | 041201017002 |  | 文明施工
1.3 | 041201018002 |  | 环境保护
1.4 | 041201019002 |  | 安全生产
本页小计
合计 | [6 empty] | -
注:措施项目清单费用构成详见本标准表E.3.2，大型机械进出场及安拆费用组成见本标准表E.3.4。

## E.4.1 其他项目清单计价表
其他项目清单计价表
工程名称：二地块临迁-市政工程 |  | 标段：佛山禅城郊边村城中村改造项目宅基地地上物拆除电力临时迁改项目 |  |  |  | 第 1 页 共 1 页
序号 | 项目名称 |  | 暂估（暂定）金额（元） | 结算（确定）金额（元） | 调整金额± （元） |  | 备注
1 | 暂列金额
2 | 专业工程暂估价
3 | 计日工
4 | 总承包服务费
5 | 工程优质费 | [5 empty] | 按分部分项的人工费与施工机具费之和为计算基础 国家级质量奖：12.10%；省级质量奖：7.20%；市级质量奖：4.50%
6 | 合同中约定的其他项目
合 计 | [6 empty] | -

## E.4.2 暂列金额明细表
暂列金额明细表
工程名称：二地块临迁-市政工程 |  |  | 标段：佛山禅城郊边村城中村改造项目宅基地地上物拆除电力临时迁改项目 |  |  | 第 1 页 共 1 页
序号 | 项目名称 | 计算基础 | 费率（%） | 暂定金额 （元） | 确定金额（元） |  | 调整金额± (元) | 备注
1 | 合同价格调整暂列金额
2 | 未确定工程暂列金额
2.1
3 | 未确定服务暂列金额
3.1
4 | 未确定其他暂列金额
4.1
本页小计 |  | - | - |  |  |  |  | -
合 计 |  | - | - |  |  |  |  | -
注：1 本表由招标人填写“暂定金额”总额，采用费率计价方式计算暂定金额的，应分别填写“计算基础”“费率”,并计算填写“暂定金额”;采用总价计价方式计算暂定金额的，可直接填写“暂定金额”； 2 投标人应将上述暂定金额填写并计入投标总价； 3 结算时应按合同约定计算并填写“确定金额”；

## E.4.3 专业工程暂估价明细表
专业工程暂估价明细表
工程名称：二地块临迁-市政工程 |  |  |  | 标段：佛山禅城郊边村城中村改造项目宅基地地上物拆除电力临时迁改项目 |  |  |  | 第 1 页 共 1 页
序号 | 专业工程名称 | 暂估金额（元） |  |  |  | 确认金额（元） |  |  | 调整金额±（元） | 备注
|  | 不含税价格 | 增值税 |  | 含税价格 | 不含税价格 | 增值税 | 含税价格
|  | A₁ | B₁ |  | C₁ | A₂ | B₂ | C₂ | D=C₂-C₁
1
本页小计
合计 | [9 empty] | -
注:本表"暂估金额"由招标人填写，投标人应将"暂估金额"填写并计入投标总价。结算时应合同约定的价格填写"确认金额"。

## E.4.4 计日工表
计日工表
工程名称：二地块临迁-市政工程 |  |  |  | 标段：佛山禅城郊边村城中村改造项目宅基地地上物拆除电力临时迁改项目 |  |  |  | 第 1 页 共 1 页
编号 | 计日工名称 | 单位 | 暂定数量 |  | 实际数量 | 综合单价(元) | 合价（元） |  |  | 调整金额± (元)
[7 empty] | 暂定 |  | 实际
[7 empty] | A₁ |  | A₂ | B=A₂-A₁
1 | 人工
1.1
人工小计
2 | 材料
2.1
材料小计
3 | 施工机具
3.1
施工机具小计
总计
注：1 本表计日工名称、暂定数量应由招标人填写。编制最高投标限价时，单价应由招标人按有关计价规定确定；编制投标报价时，单价应由投标人自主报价，并按暂定数量计算合价计入投标总价中。 2 工程结算时，应按发承包双方确认的实际数量计算合价。发承包双方确认的实际数量详见表E.8.2。

## E.4.5 总承包服务费计价表
总承包服务费计价表
工程名称：二地块临迁-市政工程 |  |  | 标段：佛山禅城郊边村城中村改造项目宅基地地上物拆除电力临时迁改项目 |  |  |  | 第 1 页 共 1 页
序号 | 项目名称 | 计算基础 |  | 费率 （%） | 金额 （元） | 确认 计算基础 |  | 结算金额 （元） | 调整金额± （元） | 备注
|  | A₁ |  | B | C₁ | A₂ |  | C₂ | D=C₂-C₁
1 | 发包人提供材料
2 | 专业分包工程
3 | 直接发包的专业工程
本页小计
合 计 |  | - |  | - |  | - |  |  |  | -
注：1 本表项目名称、服务内容应由招标人填写； 2 编制最高投标限价及投标报价时，采用费率计价方式计算总承包服务费的，应分别填写“计算基础 A₁” “费率B”, 并 计算填写“金额C₁”,C₁=A₁×B; 采用总价计价方式计算总承包服务费的，可直接填写“金额C₁”； 3 编制结算时，采用费率计价方式计算总承包服务费的，应填写“确认计算基础A₂”, 并计算填写“结算金额C₂”, C₂=A₂×B；采用总价计价方式计算总承包服务费的，可直接填写“结算金额C₂”。

## E.5.1 增值税计价表
增值税计价表
工程名称：二地块临迁-市政工程 |  | 标段：佛山禅城郊边村城中村改造项目宅基地地上物拆除电力临时迁改项目 |  |  | 第 1 页 共 1 页
序号 | 项目名称 |  | 计算基础说明 | 计算基础 |  | 税率（%） | 金额（元）
1 | 增值税 |  | 分部分项工程费+措施项目费+其他项目费-其中：专业工程暂估价 | _FHJ + _CHJ + _QTXM - _ZGGC |  | 9
合计